## Vitesses et distances de freina
vitesse | m/s | Distance arrêt (m) | distance entre images (m)
2 | 0.72 | 0.071127 | 0.024
4 | 1.44 | 0.23651 | 0.048
6 | 2.16 | 0.49615 | 0.072
8 | 2.88 | 0.85004 | 0.096
10 | 3.6 | 1.2982 | 0.12
12 | 4.32 | 1.8406 | 0.144
14 | 5.04 | 2.4772 | 0.168
16 | 5.76 | 3.2081 | 0.192
18 | 6.48 | 4.0333 | 0.216
20 | 7.2 | 4.9527 | 0.24
22 | 7.92 | 5.9664 | 0.264
24 | 8.64 | 7.0743 | 0.288
26 | 9.36 | 8.2765 | 0.312
28 | 10.08 | 9.5729 | 0.336
30 | 10.8 | 10.9636 | 0.36
a0 varie entre −11 m s−2 et −8,5 m s−2
|  |  |  | 11 | On peut prendre un donc coefficient de décélération, le véhicule étant léger and -11m s-2
coefficient de frottement à ajouter entre 0,8 et 0,6
|  |  |  | 0.5 | Vu les pneus des voitures, le coefficient est faible, autour de 0,5, donc distance augmentée

## Protocole de communication
bits | option 1 |  | bit | Option 2
0 | direction | 2 | 0 | direction | 2
1 | direction | 4 | 1 | direction | 4
2 | direction | 8 | 2 | direction | 8
3 | direction | 16 | 3 | direction | 16
4 | motor A | 2 | 4 | motor A | 2
5 | motor A | 4 | 5 | motor A | 4
6 | motor B | 2 | 6 | motor B | 2
7 | motor B | 4 | 7 | motor B | 4
8 | PWM | 2 | 8 | PWM A | 2
9 | PWM | 4 | 9 | PWM A | 4
A | PWM | 8 | A | PWM A | 8
B | PWM | 16 | B | PWM A | 16
C | PWM | 32 | C | PWM B | 2
D | PWM | 64 | D | PWM B | 4
E | PWM | 128 | E | PWM B | 8
F | PWM | 256 |  | PWM B | 16
| direction | values | # bits |  | motor | valuies | # bits
| DIR_LEFT_7 | 0 |  |  | MOTOR_STOP | 0
| DIR_LEFT_6 | 1 |  |  | MOTOR_FORWARD | 1
| DIR_LEFT_5 | 2 |  |  | MOTOR_BACKWARD | 2
| DIR_LEFT_4 | 3 |  |  | MOTOR_IDLE | 3 | 2
| DIR_LEFT_3 | 4
| DIR_LEFT_2 | 5
| DIR_LEFT_1 | 6
| DIR_STRAIGHT | 7
| DIR_RIGHT_1 | 8
| DIR_RIGHT_2 | 9
| DIR_RIGHT_3 | A
| DIR_RIGHT_4 | B
| DIR_RIGHT_5 | C
| DIR_RIGHT_6 | D
| DIR_RIGHT_7 | E
4